## Sheet1
管网内窥检测成果表 | Unnamed: 1 | Unnamed: 2 | Unnamed: 3 | Unnamed: 4 | Unnamed: 5 | Unnamed: 6 | Unnamed: 7 | Unnamed: 8 | Unnamed: 9 | Unnamed: 10 | Unnamed: 11 | Unnamed: 12 | Unnamed: 13 | Unnamed: 14 | Unnamed: 15 | Unnamed: 16 | Unnamed: 17 | Unnamed: 18 | Unnamed: 19 | Unnamed: 20 | Unnamed: 21 | Unnamed: 22 | Unnamed: 23 | Unnamed: 24 | Unnamed: 25 | Unnamed: 26 | Unnamed: 27 | Unnamed: 28 | Unnamed: 29 | Unnamed: 30 | Unnamed: 31 | Unnamed: 32 | Unnamed: 33 | Unnamed: 34 | Unnamed: 35
工点名称 | 起始井号 | 终止井号 | 管段类型 | 管段材质 | 管段直径 | 管段长度 | 检测长度 | 起点埋深 | 终点埋深 | 缺陷位置 | 缺陷类型 | 缺陷名称 | 缺陷代码 | 缺陷等级 | 检测图片 | 检测描述 | 检测方法 | 检测方向 | 检测日期 | 结构性缺陷评估 | [5 empty] | 功能性缺陷评估 | [5 empty] | 区块代码 | 检测员 | 记录员 | 作业组
[20 empty] | 平均值S | 最大值Smax | 缺陷密度 | 修复指数 | 修复等级 | 修复建议 | 平均值S | 最大值Smax | 缺陷密度 | 养护指数 | 养护等级 | 养护建议
[5 empty] | mm | m
科达制造股份 | N01B01YS0059 | N01B01YS0058 | YS | 塑料管 | 500 | 13.51 | 13.51 | 1.38 | 1.4 | 4.3m-13.6m处,0507h | 结构性 | 起伏 | QF | 1 |  | 起伏高/管径≤20% 。 | CCTV | NL | 2021-11-03 | 1 | 1 | 0.03 | 0.7 | I | (局部缺陷)无或有轻微管道缺陷，结构状况基本不受影响，但具有潜在变坏的可能。结构条件基本完好，不需要修复。 | - | - | - | - | - | - | N01-1 | 苟航 | 饶伟鹏
科达制造股份 | N01B01YS0151 | N01B01YS0150 | YS | 混凝土管 | 400 | 16.83 | 16.83 | 1.45 | 1.48 | 8.0m-8.2m处,null | 结构性 | 破裂 | PL | 3 |  | 破碎—管壁破裂或脱落处所剩碎片的环向覆盖范围不大于弧长60 º 。 | CCTV | NL | 2022-02-18 | 5 | 5 | 0.03 | 4.5 | Ⅲ | (局部缺陷)管道缺陷严重，结构状况受到影响。结构在短期内可能会发生破坏，应尽快修复。 | - | - | - | - | - | - | N01-1 | qjxwy | qjxwy
科达制造股份 | N01B01YS0058 | N01B01YS0054 | YS | 塑料管 | 500 | 13.50 | 13.50 | 1.4 | 1.53 | 4.3m-13.43m处,0507h | 结构性 | 起伏 | QF | 1 |  | 起伏高/管径≤20% 。 | CCTV | NL | 2021-11-03 | 1 | 1 | 0.03 | 0.7 | I | (局部缺陷)无或有轻微管道缺陷，结构状况基本不受影响，但具有潜在变坏的可能。结构条件基本完好，不需要修复。 | - | - | - | - | - | - | N01-1 | 苟航 | 饶伟鹏
科达制造股份 | N01B01YS0098 | N01B01YS0097 | YS | 混凝土管 | 500 | 25.19 | 25.19 | 1.57 | 1.6 | 17.0m-17.2m处,null | 结构性 | 破裂 | PL | 4 |  | 坍塌—当下列一个或多个情况存在时：1）管道材料裂痕、裂口或破碎处边缘环向覆盖范围大于弧长60º；2）管壁材料发生脱落的环向范围大于弧长60º 。 | CCTV | NL | 2022-02-18 | 10 | 10 | 0.03 | 8.15 | Ⅳ | (局部缺陷)管道存在重大缺陷，管道损坏严重或即将导致破坏。结构已经发生或即将发生破坏，应立即修复。 | - | - | - | - | - | - | N01-1 | qjxwy | qjxwy
科达制造股份 | N01B01YS0116 | N01B01YS0153 | YS | 混凝土管 | 500 | 8.86 | 8.86 | 1.42 | 1.42 | 1.0m-1.02m处,null | 结构性 | 脱节 | TJ | 1 |  | 轻度脱节—管道端部有少量泥土挤入。 | CCTV | NL | 2022-02-18 | 1 | 1 | 0.05 | 0.7 | I | (局部缺陷)无或有轻微管道缺陷，结构状况基本不受影响，但具有潜在变坏的可能。结构条件基本完好，不需要修复。 | - | - | - | - | - | - | N01-1 | qjxwy | qjxwy
科达制造股份 | N01B01YS0060 | N01B01YS0059 | YS | 塑料管 | 500 | 2.26 | 2.26 | 1.39 | 1.37 | -0.1m-0.1m处,1212h | 结构性 | 变形 | BX | 2 |  | 变形为管道直径的5%~15% 。 | CCTV | SL | 2021-11-03 | 5 | 5 | 0.03 | 4.5 | Ⅲ | (局部缺陷)管道缺陷严重，结构状况受到影响。结构在短期内可能会发生破坏，应尽快修复。 | - | - | - | - | - | - | N01-1 | 苟航 | 饶伟鹏
科达制造股份 | N01B01YS0121 | N01B01YS0120 | YS | 混凝土管 | 500 | 12.48 | 12.48 | 1.16 | 1.2 | 2.0m-2.2m处,null | 结构性 | 破裂 | PL | 1 |  | 裂痕—当下列一个或多个情况存在时：1）在管壁上可见细裂痕；2）在管壁上由细裂缝处冒出少量沉积物；3）轻度剥落。 | CCTV | NL | 2022-02-18 | 5.25 | 10 | 0.1 | 8 | Ⅳ | (局部缺陷)管道存在重大缺陷，管道损坏严重或即将导致破坏。结构已经发生或即将发生破坏，应立即修复。 | - | - | - | - | - | - | N01-1 | qjxwy | qjxwy
科达制造股份 | N01B01YS0019 | N01B01YS0018 | YS | 混凝土管 | 600 | 31.88 | 31.88 | 1.75 | 1.83 | 21.1m-21.3m处,null | 结构性 | 破裂 | PL | 1 |  | 裂痕—当下列一个或多个情况存在时：1）在管壁上可见细裂痕；2）在管壁上由细裂缝处冒出少量沉积物；3）轻度剥落。 | CCTV | NL | 2022-02-18 | 0.5 | 0.5 | 0.03 | 0.35 | I | (局部缺陷)无或有轻微管道缺陷，结构状况基本不受影响，但具有潜在变坏的可能。结构条件基本完好，不需要修复。 | - | - | - | - | - | - | N01-1 | qjxwy | qjxwy
科达制造股份 | N01B01YS0014 | N01B01YS01733 | YS | 混凝土管 | 600 | 21.86 | 21.86 | 1.85 | 1.87 | 0.0m-21.78m处,0408h | 结构性 | 起伏 | QF | 3 |  | 35%<起伏高/管径≤50% 。 | CCTV | NL | 2021-11-03 | 10 | 10 | 1 | 8 | Ⅳ | (整体缺陷)管道存在重大缺陷，管道损坏严重或即将导致破坏。结构已经发生或即将发生破坏，应立即修复。 | - | - | - | - | - | - | N01-1 | 苟航 | 饶伟鹏
科达制造股份 | N01B01YS0147 | N01B01YS0148 | YS | 混凝土管 | 400 | 10.84 | 10.84 | 1.52 | 1.55 | 7.7m-7.72m处,null | 结构性 | 脱节 | TJ | 1 |  | 轻度脱节—管道端部有少量泥土挤入。 | CCTV | NL | 2022-02-18 | 1 | 1 | 2 | 0.7 | I | (整体缺陷)无或有轻微管道缺陷，结构状况基本不受影响，但具有潜在变坏的可能。结构条件基本完好，不需要修复。 | - | - | - | - | - | - | N01-1 | qjxwy | qjxwy
科达制造股份 | N01B01YS0119 | N01B01YS0118 | YS | 混凝土管 | 500 | 11.10 | 11.10 | 1.27 | 1.28 | 5.0m-10.7m处,null | 结构性 | 起伏 | QF | 1 |  | 起伏高/管径≤20% 。 | CCTV | NL | 2022-02-18 | 2.75 | 5 | 0.1 | 4.5 | Ⅲ | (局部缺陷)管道缺陷严重，结构状况受到影响。结构在短期内可能会发生破坏，应尽快修复。 | - | - | - | - | - | - | N01-1 | qjxwy | qjxwy
科达制造股份 | N01B01YS0150 | N01B01YS0149 | YS | 混凝土管 | 400 | 18.75 | 18.75 | 1.48 | 1.48 | 0.0m-18.5m处,null | 结构性 | 起伏 | QF | 3 |  | 35%<起伏高/管径≤50% 。 | CCTV | NL | 2022-02-18 | 5 | 5 | 2 | 4.5 | Ⅲ | (整体缺陷)管道缺陷严重，结构状况受到影响。结构在短期内可能会发生破坏，应尽快修复。 | - | - | - | - | - | - | N01-1 | qjxwy | qjxwy
科达制造股份 | N01B01YS0063 | N01B01YS0062 | YS | 塑料管 | 500 | 5.73 | 5.73 | 1.15 | 1.19 | 3.0m-3.0m处,null | 结构性 | 错口 | CK | 1 |  | 轻度错口—相接的两个管口偏差不大于管壁厚度的1/2 。 | CCTV | NL | 2022-02-18 | 0.5 | 0.5 | 1 | 0.35 | I | (整体缺陷)无或有轻微管道缺陷，结构状况基本不受影响，但具有潜在变坏的可能。结构条件基本完好，不需要修复。 | - | - | - | - | - | - | N01-1 | qjxwy | qjxwy
科达制造股份 | N01B01YS0120 | N01B01YS0119 | YS | 混凝土管 | 500 | 9.02 | 9.02 | 1.2 | 1.25 | 1.0m-1.2m处,null | 结构性 | 破裂 | PL | 1 |  | 裂痕—当下列一个或多个情况存在时：1）在管壁上可见细裂痕；2）在管壁上由细裂缝处冒出少量沉积物；3）轻度剥落。 | CCTV | NL | 2022-02-18 | 3 | 3 | 1 | 2.1 | Ⅱ | (整体缺陷)管道缺陷明显超过一级，具有变坏的趋势。结构在短期内不会发生破坏现象，但应做修复计划。 | - | - | - | - | - | - | N01-1 | qjxwy | qjxwy
科达制造股份 | N01B01YS0121 | N01B01YS0120 | YS | 混凝土管 | 500 | 12.48 | 12.48 | 1.16 | 1.2 | 4.0m-4.2m处,null | 结构性 | 破裂 | PL | 4 |  | 坍塌—当下列一个或多个情况存在时：1）管道材料裂痕、裂口或破碎处边缘环向覆盖范围大于弧长60º；2）管壁材料发生脱落的环向范围大于弧长60º 。 | CCTV | NL | 2022-02-18 | 5.25 | 10 | 0.1 | 8 | Ⅳ | (局部缺陷)管道存在重大缺陷，管道损坏严重或即将导致破坏。结构已经发生或即将发生破坏，应立即修复。 | - | - | - | - | - | - | N01-1 | qjxwy | qjxwy
科达制造股份 | N01B01YS0150 | N01B01YS0149 | YS | 混凝土管 | 400 | 18.75 | 18.75 | 1.48 | 1.48 | 12.0m-12.2m处,null | 结构性 | 破裂 | PL | 3 |  | 破碎—管壁破裂或脱落处所剩碎片的环向覆盖范围不大于弧长60 º 。 | CCTV | NL | 2022-02-18 | 5 | 5 | 2 | 4.5 | Ⅲ | (整体缺陷)管道缺陷严重，结构状况受到影响。结构在短期内可能会发生破坏，应尽快修复。 | - | - | - | - | - | - | N01-1 | qjxwy | qjxwy
科达制造股份 | N01B01YS0096 | N01B01YS0094 | YS | 塑料管 | 500 | 14.89 | 14.89 | 1.1 | 1.13 | 9.0m-9.2m处,null | 结构性 | 变形 | BX | 1 |  | 变形不大于管道直径的5％ 。 | CCTV | NL | 2022-02-25 | 1 | 1 | 1 | 0.7 | I | (整体缺陷)无或有轻微管道缺陷，结构状况基本不受影响，但具有潜在变坏的可能。结构条件基本完好，不需要修复。 | - | - | - | - | - | - | N01-1 | 饶伟鹏 | 饶伟鹏
科达制造股份 | N01B01YS0085 | N01B01YS0087 | YS | 塑料管 | 500 | 18.75 | 18.75 | 1.1 | 1.25 | 8.0m-8.2m处,null | 结构性 | 变形 | BX | 1 |  | 变形不大于管道直径的5％ 。 | CCTV | NL | 2022-02-18 | 1 | 1 | 1 | 0.7 | I | (整体缺陷)无或有轻微管道缺陷，结构状况基本不受影响，但具有潜在变坏的可能。结构条件基本完好，不需要修复。 | - | - | - | - | - | - | N01-1 | qjxwy | qjxwy
科达制造股份 | N01B01YS0221 | N01B01YS0222 | YS | 混凝土管 | 400 | 12.30 | 12.30 | 0.8 | 0.9 | 0.85m-0.88m处,1212h | 结构性 | 脱节 | TJ | 1 |  | 轻度脱节—管道端部有少量泥土挤入。 | CCTV | NL | 2021-10-18 | 2.33 | 5 | 0.16 | 4.5 | Ⅲ | (部分或整体缺陷)管道缺陷严重，结构状况受到影响。结构在短期内可能会发生破坏，应尽快修复。 | - | - | - | - | - | - | N01-1 | 苟航 | 饶伟鹏
科达制造股份 | N01B01YS0222 | N01B01YS0223 | YS | 混凝土管 | 400 | 25.85 | 25.85 | 0.9 | 0.9 | 0.0m-20.0m处,null | 结构性 | 腐蚀 | FS | 1 |  | 轻度腐蚀—表面轻微剥落，管壁出现凹凸面。 | CCTV | NL | 2022-02-25 | 1.5 | 1.5 | 0.05 | 1.05 | Ⅱ | (局部缺陷)管道缺陷明显超过一级，具有变坏的趋势。结构在短期内不会发生破坏现象，但应做修复计划。 | - | - | - | - | - | - | N01-1 | 饶伟鹏 | 饶伟鹏
科达制造股份 | N01B01YS0018 | N01B01YS0017 | YS | 混凝土管 | 600 | 11.37 | 11.37 | 1.83 | 1.9 | 9.0m-9.2m处,null | 结构性 | 异物穿入 | CR | 3 |  | 异物在管道内且占用过水断面面积大于30％ 。 | CCTV | NL | 2022-02-18 | 5.25 | 10 | 0.06 | 8 | Ⅳ | (局部缺陷)管道存在重大缺陷，管道损坏严重或即将导致破坏。结构已经发生或即将发生破坏，应立即修复。 | - | - | - | - | - | - | N01-1 | qjxwy | qjxwy
科达制造股份 | N01B01YS0221 | N01B01YS0222 | YS | 混凝土管 | 400 | 12.30 | 12.30 | 0.8 | 0.9 | 0.5m-0.7m处,1212h | 结构性 | 破裂 | PL | 1 |  | 裂痕—当下列一个或多个情况存在时：1）在管壁上可见细裂痕；2）在管壁上由细裂缝处冒出少量沉积物；3）轻度剥落。 | CCTV | NL | 2021-10-18 | 2.33 | 5 | 0.16 | 4.5 | Ⅲ | (部分或整体缺陷)管道缺陷严重，结构状况受到影响。结构在短期内可能会发生破坏，应尽快修复。 | - | - | - | - | - | - | N01-1 | 苟航 | 饶伟鹏
科达制造股份 | N01B01YS0149 | N01B01YS0148 | YS | 混凝土管 | 400 | 11.97 | 11.97 | 1.48 | 1.53 | 7.6m-7.8m处,null | 结构性 | 破裂 | PL | 3 |  | 破碎—管壁破裂或脱落处所剩碎片的环向覆盖范围不大于弧长60 º 。 | CCTV | NL | 2022-02-18 | 5 | 5 | 1 | 4.5 | Ⅲ | (整体缺陷)管道缺陷严重，结构状况受到影响。结构在短期内可能会发生破坏，应尽快修复。 | - | - | - | - | - | - | N01-1 | qjxwy | qjxwy
科达制造股份 | N01B01YS0067 | N01B01YS0065 | YS | 塑料管 | 500 | 2.95 | 2.95 | 1.19 | 1.19 | 1.0m-2.95m处,null | 结构性 | 变形 | BX | 1 |  | 变形不大于管道直径的5％ 。 | CCTV | NL | 2022-02-25 | 2 | 2 | 1 | 1.4 | Ⅱ | (整体缺陷)管道缺陷明显超过一级，具有变坏的趋势。结构在短期内不会发生破坏现象，但应做修复计划。 | - | - | - | - | - | - | N01-1 | 饶伟鹏 | 饶伟鹏
科达制造股份 | N01B01YS0222 | N01B01YS0223 | YS | 混凝土管 | 400 | 25.85 | 25.85 | 0.9 | 0.9 | 0.0m-6.08m处,null | 结构性 | 破裂 | PL | 1 |  | 裂痕—当下列一个或多个情况存在时：1）在管壁上可见细裂痕；2）在管壁上由细裂缝处冒出少量沉积物；3）轻度剥落。 | CCTV | NL | 2022-02-25 | 1.5 | 1.5 | 0.05 | 1.05 | I | (局部缺陷)管道缺陷明显超过一级，具有变坏的趋势。结构在短期内不会发生破坏现象，但应做修复计划。 | - | - | - | - | - | - | N01-1 | 吴贤义 | 吴贤义
科达制造股份 | N01B01YS0054 | N01B01YS0055 | YS | 塑料管 | 500 | 2.39 | 2.39 | 1.53 | 1.6 | 0.0m-2.34m处,1212h | 结构性 | 变形 | BX | 3 |  | 变形为管道直径的15%~25% 。 | CCTV | NL | 2021-11-03 | 2.75 | 5 | 0.1 | 4.5 | Ⅲ | (局部缺陷)管道缺陷严重，结构状况受到影响。结构在短期内可能会发生破坏，应尽快修复。 | - | - | - | - | - | - | N01-1 | 苟航 | 饶伟鹏
科达制造股份 | N01B01YS0060 | N01B01YS0059 | YS | 塑料管 | 500 | 2.26 | 2.26 | 1.39 | 1.37 | -0.01m-0.01m处,1212h | 结构性 | 脱节 | TJ | 2 |  | 中度脱节—脱节距离不大于2cm 。 | CCTV | SL | 2021-11-03 | 5 | 5 | 0.03 | 4.5 | Ⅲ | (局部缺陷)管道缺陷严重，结构状况受到影响。结构在短期内可能会发生破坏，应尽快修复。 | - | - | - | - | - | - | N01-1 | 苟航 | 饶伟鹏
科达制造股份 | N01B01YS0122 | N01B01YS0121 | YS | 混凝土管 | 500 | 11.17 | 11.17 | 1.14 | 1.16 | 0.0m-11.2m处,null | 功能性 | 沉积 | CJ | 1 |  | 沉积物厚度为管径的20%~30% 。 | CCTV | NL | 2022-02-18 | - | - | - | - | - | - | 0.5 | 0.5 | 1 | 0.4 | I |  | N01-1 | qjxwy | qjxwy
科达制造股份 | N01B01YS0127 | N01B01YS0126 | YS | 混凝土管 | 400 | 10.75 | 10.75 | 0.96 | 0.97 | 1.0m-10.5m处,null | 结构性 | 起伏 | QF | 1 |  | 起伏高/管径≤20% 。 | CCTV | NL | 2022-02-18 | 5.25 | 10 | 2 | 8 | Ⅳ | (整体缺陷)管道存在重大缺陷，管道损坏严重或即将导致破坏。结构已经发生或即将发生破坏，应立即修复。 | - | - | - | - | - | - | N01-1 | qjxwy | qjxwy
科达制造股份 | N01B01YS0042 | YXZG-1-N01-WS139-R | YS | 混凝土管 | 800 | 35.06 | 35.06 | 1.97 | 2.3 | 29.72m-29.75m处,1212h | 结构性 | 脱节 | TJ | 1 |  | 轻度脱节—管道端部有少量泥土挤入。 | CCTV | NL | 2021-11-03 | 1 | 1 | 0.03 | 0.7 | I | (局部缺陷)无或有轻微管道缺陷，结构状况基本不受影响，但具有潜在变坏的可能。结构条件基本完好，不需要修复。 | - | - | - | - | - | - | N01-1 | 苟航 | 饶伟鹏
科达制造股份 | N01B01YS0118 | N01B01YS0117 | YS | 混凝土管 | 500 | 13.10 | 13.10 | 1.28 | 1.3 | 3.4m-3.6m处,null | 结构性 | 破裂 | PL | 2 |  | 裂口—破裂处已形成明显间隙，但管道的形状未受影响且破裂无脱落。 | CCTV | NL | 2022-02-18 | 2 | 2 | 0.05 | 1.4 | Ⅱ | (局部缺陷)管道缺陷明显超过一级，具有变坏的趋势。结构在短期内不会发生破坏现象，但应做修复计划。 | - | - | - | - | - | - | N01-1 | qjxwy | qjxwy
科达制造股份 | N01B01YS0116 | N01B01YS0153 | YS | 混凝土管 | 500 | 8.86 | 8.86 | 1.42 | 1.42 | 8.5m-11.5m处,null | 功能性 | 沉积 | CJ | 2 |  | 沉积物厚度在管径的30%~40%之间。 | CCTV | NL | 2022-02-18 | - | - | - | - | - | - | 2 | 2 | 0.05 | 1.6 | Ⅱ |  | N01-1 | qjxwy | qjxwy
科达制造股份 | N01B01YS0152 | N01B01YS0151 | YS | 混凝土管 | 400 | 16.67 | 16.67 | 1.32 | 1.45 | 5.0m-5.2m处,null | 结构性 | 异物穿入 | CR | 3 |  | 异物在管道内且占用过水断面面积大于30％ 。 | CCTV | NL | 2022-02-25 | 5 | 5 | 0.05 | 4.5 | Ⅲ | (局部缺陷)管道缺陷严重，结构状况受到影响。结构在短期内可能会发生破坏，应尽快修复。 | - | - | - | - | - | - | N01-1 | 饶伟鹏 | 饶伟鹏
科达制造股份 | N01B01YS1983 | N01B01YS0152 | YS | 混凝土管 | 400 | 10.54 | 10.54 | 1.3 | 1.32 | 7.0m-10.6m处,null | 功能性 | 沉积 | CJ | 4 |  | 沉积物厚度大于管径的50% 。 | CCTV | NL | 2022-02-25 | - | - | - | - | - | - | 10 | 10 | 0.05 | 9.5 | Ⅳ | (局部缺陷)管道过流受阻很严重，即将或已经导致运行瘫痪。输水功能受到严重影响，应立即进行处理。 | N01-1 | 饶伟鹏 | 饶伟鹏
科达制造股份 | N01B01YS1885 | N01B01YS0122 | YS | 混凝土管 | 400 | 5.69 | 5.69 | 1.05 | 1.1 | 4.0m-4.2m处,null | 结构性 | 异物穿入 | CR | 3 |  | 异物在管道内且占用过水断面面积大于30％ 。 | CCTV | NL | 2022-02-25 | 5 | 5 | 0.05 | 4.5 | Ⅲ | (局部缺陷)管道缺陷严重，结构状况受到影响。结构在短期内可能会发生破坏，应尽快修复。 | - | - | - | - | - | - | N01-1 | 饶伟鹏 | 饶伟鹏
科达制造股份 | N01B01YS0222 | N01B01YS0223 | YS | 混凝土管 | 400 | 25.85 | 25.85 | 0.9 | 0.9 | 0.0m-4.79m处,null | 结构性 | 脱节 | TJ | 2 |  | 中度脱节—脱节距离不大于2cm。 | CCTV | NL | 2022-02-25 | 1.5 | 1.5 | 0.05 | 1.05 | I | (局部缺陷)管道缺陷明显超过一级，具有变坏的趋势。结构在短期内不会发生破坏现象，但应做修复计划。 | - | - | - | - | - | - | N01-1 | qjxwy | qjxwy
科达制造股份 | N01B01YS0028 | N01B01YS0029 | YS | 混凝土管 | 600 | 21.53 | 21.53 | 1.75 | 1.77 | 1.0m-21.3m处,null | 结构性 | 起伏 | QF | 3 |  | 35%<起伏高/管径≤50% 。 | CCTV | NL | 2022-02-18 | 5 | 5 | 1 | 4.65 | Ⅲ | (整体缺陷)管道缺陷严重，结构状况受到影响。结构在短期内可能会发生破坏，应尽快修复。 | - | - | - | - | - | - | N01-1 | qjxwy | qjxwy
科达制造股份 | N01B01YS0018 | N01B01YS0017 | YS | 混凝土管 | 600 | 11.37 | 11.37 | 1.83 | 1.9 | 1.0m-1.0m处,null | 结构性 | 错口 | CK | 2 |  | 中度错口—相接的两个管口偏差为管壁厚度的1/2~1之间。 | CCTV | NL | 2022-02-18 | 5.25 | 10 | 0.06 | 8 | Ⅳ | (局部缺陷)管道存在重大缺陷，管道损坏严重或即将导致破坏。结构已经发生或即将发生破坏，应立即修复。 | - | - | - | - | - | - | N01-1 | qjxwy | qjxwy
科达制造股份 | N01B01YS0117 | N01B01YS0116 | YS | 混凝土管 | 500 | 10.02 | 10.02 | 1.3 | 1.42 | 0.0m-10.9m处,null | 功能性 | 沉积 | CJ | 1 |  | 沉积物厚度为管径的20%~30% 。 | CCTV | NL | 2022-02-18 | - | - | - | - | - | - | 0.5 | 0.5 | 1 | 0.4 | I |  | N01-1 | qjxwy | qjxwy
科达制造股份 | N01B01YS0145 | N01B01YS0146 | YS | 混凝土管 | 400 | 17.26 | 17.26 | 1.65 | 1.47 | 10.0m-21.3m处,null | 结构性 | 起伏 | QF | 3 |  | 35%<起伏高/管径≤50% 。 | CCTV | NL | 2022-02-18 | 5 | 5 | 1 | 4.5 | Ⅲ | (整体缺陷)管道缺陷严重，结构状况受到影响。结构在短期内可能会发生破坏，应尽快修复。 | - | - | - | - | - | - | N01-1 | qjxwy | qjxwy
科达制造股份 | N01B01YS0118 | N01B01YS0117 | YS | 混凝土管 | 500 | 13.10 | 13.10 | 1.28 | 1.3 | 0.0m-13.5m处,null | 结构性 | 沉积 | CJ | 1 |  | 沉积物厚度为管径的20%~30% 。 | CCTV | NL | 2022-02-18 | 2 | 2 | 0.05 | 1.4 | Ⅱ | (局部缺陷)管道缺陷明显超过一级，具有变坏的趋势。结构在短期内不会发生破坏现象，但应做修复计划。 | - | - | - | - | - | - | N01-1 | qjxwy | qjxwy
科达制造股份 | N01B01YS0099 | N01B01YS0098 | YS | 混凝土管 | 500 | 9.69 | 9.69 | 1.55 | 1.57 | 4.0m-8.7m处,null | 结构性 | 起伏 | QF | 3 |  | 35%<起伏高/管径≤50% 。 | CCTV | NL | 2022-02-18 | 5 | 5 | 0.03 | 4.65 | Ⅲ | (局部缺陷)管道缺陷严重，结构状况受到影响。结构在短期内可能会发生破坏，应尽快修复。 | - | - | - | - | - | - | N01-1 | qjxwy | qjxwy
科达制造股份 | N01B01YS0151 | N01B01YS0150 | YS | 混凝土管 | 400 | 16.83 | 16.83 | 1.45 | 1.48 | 10.0m-16.6m处,null | 功能性 | 沉积 | CJ | 2 |  | 沉积物厚度在管径的30%~40%之间。 | CCTV | NL | 2022-02-18 | - | - | - | - | - | - | 2 | 2 | 0.03 | 1.6 | Ⅱ |  | N01-1 | qjxwy | qjxwy
科达制造股份 | N01B01YS0146 | N01B01YS0147 | YS | 混凝土管 | 400 | 20.67 | 20.67 | 1.47 | 1.52 | 10.0m-10.2m处,null | 结构性 | 破裂 | PL | 2 |  | 裂口—破裂处已形成明显间隙，但管道的形状未受影响且破裂无脱落。 | CCTV | NL | 2022-02-18 | 1.25 | 2 | 0.06 | 1.4 | Ⅱ | (局部缺陷)管道缺陷明显超过一级，具有变坏的趋势。结构在短期内不会发生破坏现象，但应做修复计划。 | - | - | - | - | - | - | N01-1 | qjxwy | qjxwy
科达制造股份 | N01B01YS0146 | N01B01YS0147 | YS | 混凝土管 | 400 | 20.67 | 20.67 | 1.47 | 1.52 | 5.3m-5.5m处,null | 结构性 | 破裂 | PL | 1 |  | 裂痕—当下列一个或多个情况存在时：1）在管壁上可见细裂痕；2）在管壁上由细裂缝处冒出少量沉积物；3）轻度剥落。 | CCTV | NL | 2022-02-18 | 1.25 | 2 | 0.06 | 1.4 | Ⅱ | (局部缺陷)管道缺陷明显超过一级，具有变坏的趋势。结构在短期内不会发生破坏现象，但应做修复计划。 | - | - | - | - | - | - | N01-1 | qjxwy | qjxwy
科达制造股份 | N01B01YS0097 | N01B01YS0042 | YS | 混凝土管 | 600 | 24.85 | 24.85 | 1.6 | 1.87 | 21.0m-21.0m处,null | 结构性 | 错口 | CK | 1 |  | 轻度错口—相接的两个管口偏差不大于管壁厚度的1/2 。 | CCTV | NL | 2022-02-18 | 0.5 | 0.5 | 1 | 0.35 | I | (整体缺陷)无或有轻微管道缺陷，结构状况基本不受影响，但具有潜在变坏的可能。结构条件基本完好，不需要修复。 | - | - | - | - | - | - | N01-1 | qjxwy | qjxwy
科达制造股份 | N01B01YS0147 | N01B01YS0148 | YS | 混凝土管 | 400 | 10.84 | 10.84 | 1.52 | 1.55 | 1.0m-1.02m处,null | 结构性 | 脱节 | TJ | 1 |  | 轻度脱节—管道端部有少量泥土挤入。 | CCTV | NL | 2022-02-18 | 1 | 1 | 2 | 0.7 | I | (整体缺陷)无或有轻微管道缺陷，结构状况基本不受影响，但具有潜在变坏的可能。结构条件基本完好，不需要修复。 | - | - | - | - | - | - | N01-1 | qjxwy | qjxwy
科达制造股份 | N01B01YS0221 | N01B01YS0222 | YS | 混凝土管 | 400 | 12.30 | 12.30 | 0.8 | 0.9 | 5.0m-5.2m处,0709h | 结构性 | 破裂 | PL | 3 |  | 破碎—管壁破裂或脱落处所剩碎片的环向覆盖范围不大于弧长60 o 。 | CCTV | NL | 2021-10-18 | 2.33 | 5 | 0.16 | 4.5 | Ⅲ | (部分或整体缺陷)管道缺陷严重，结构状况受到影响。结构在短期内可能会发生破坏，应尽快修复。 | - | - | - | - | - | - | N01-1 | 苟航 | 饶伟鹏
科达制造股份 | N01B01YS1813 | N01B01YS0153 | YS | 混凝土管 | 500 | 10.06 | 10.06 | 1.42 | 1.42 | 0.0m-10.01m处,null | 功能性 | 沉积 | CJ | 1 |  | 沉积物厚度为管径的20%~30% 。 | CCTV | NL | 2022-02-25 | - | - | - | - | - | - | 0.5 | 0.5 | 1 | 0.4 | I | (整体缺陷)无或有轻微影响，管道运行基本不受影响。没有明显要处理的缺陷，不需要养护。 | N01-1 | 饶伟鹏 | 饶伟鹏
科达制造股份 | N01B01YS0027 | N01B01YS0028 | YS | 混凝土管 | 600 | 20.36 | 20.36 | 1.75 | 1.75 | 1.0m-20.1m处,null | 结构性 | 起伏 | QF | 4 |  | 起伏高/管径>50% 。 | CCTV | NL | 2022-02-18 | 10 | 10 | 1 | 8.15 | Ⅳ | (整体缺陷)管道存在重大缺陷，管道损坏严重或即将导致破坏。结构已经发生或即将发生破坏，应立即修复。 | - | - | - | - | - | - | N01-1 | qjxwy | qjxwy
科达制造股份 | N01B01YS0120 | N01B01YS0119 | YS | 混凝土管 | 500 | 9.02 | 9.02 | 1.2 | 1.25 | 0.0m-8.9m处,null | 结构性 | 起伏 | QF | 2 |  | 20%<起伏高/管径≤35% 。 | CCTV | NL | 2022-02-18 | 3 | 3 | 1 | 2.1 | Ⅱ | (整体缺陷)管道缺陷明显超过一级，具有变坏的趋势。结构在短期内不会发生破坏现象，但应做修复计划。 | - | - | - | - | - | - | N01-1 | qjxwy | qjxwy
科达制造股份 | N01B01YS0126 | N01B01YS0125 | YS | 混凝土管 | 400 | 11.02 | 11.02 | 0.97 | 0.98 | 8.0m-8.03m处,null | 结构性 | 脱节 | TJ | 1 |  | 轻度脱节—管道端部有少量泥土挤入。 | CCTV | NL | 2022-02-18 | 1.5 | 2 | 0.1 | 1.4 | Ⅱ | (局部缺陷)管道缺陷明显超过一级，具有变坏的趋势。结构在短期内不会发生破坏现象，但应做修复计划。 | - | - | - | - | - | - | N01-1 | qjxwy | qjxwy
科达制造股份 | N01B01YS0126 | N01B01YS0125 | YS | 混凝土管 | 400 | 11.02 | 11.02 | 0.97 | 0.98 | 3.3m-3.3m处,null | 结构性 | 错口 | CK | 2 |  | 中度错口—相接的两个管口偏差为管壁厚度的1/2~1之间。 | CCTV | NL | 2022-02-18 | 1.5 | 2 | 0.1 | 1.4 | Ⅱ | (局部缺陷)管道缺陷明显超过一级，具有变坏的趋势。结构在短期内不会发生破坏现象，但应做修复计划。 | - | - | - | - | - | - | N01-1 | qjxwy | qjxwy
科达制造股份 | N01B01YS0020 | N01B01YS0019 | YS | 混凝土管 | 600 | 12.86 | 12.86 | 1.73 | 1.75 | 3.0m-3.2m处,null | 结构性 | 破裂 | PL | 1 |  | 裂痕—当下列一个或多个情况存在时：1）在管壁上可见细裂痕；2）在管壁上由细裂缝处冒出少量沉积物；3）轻度剥落。 | CCTV | NL | 2022-02-18 | 0.5 | 0.5 | 1 | 0.35 | I | (整体缺陷)无或有轻微管道缺陷，结构状况基本不受影响，但具有潜在变坏的可能。结构条件基本完好，不需要修复。 | - | - | - | - | - | - | N01-1 | qjxwy | qjxwy
科达制造股份 | N01B01YS0120 | N01B01YS0119 | YS | 混凝土管 | 500 | 9.02 | 9.02 | 1.2 | 1.25 | 1.0m-1.2m处,null | 结构性 | 破裂 | PL | 1 |  | 裂痕—当下列一个或多个情况存在时：1）在管壁上可见细裂痕；2）在管壁上由细裂缝处冒出少量沉积物；3）轻度剥落。 | CCTV | NL | 2022-02-18 | 3 | 3 | 1 | 2.1 | Ⅱ | (整体缺陷)管道缺陷明显超过一级，具有变坏的趋势。结构在短期内不会发生破坏现象，但应做修复计划。 | - | - | - | - | - | - | N01-1 | qjxwy | qjxwy
科达制造股份 | N01B01YS0119 | N01B01YS0118 | YS | 混凝土管 | 500 | 11.10 | 11.10 | 1.27 | 1.28 | 1.0m-1.2m处,null | 结构性 | 破裂 | PL | 3 |  | 破碎—管壁破裂或脱落处所剩碎片的环向覆盖范围不大于弧长60 º 。 | CCTV | NL | 2022-02-18 | 2.75 | 5 | 0.1 | 4.5 | Ⅲ | (局部缺陷)管道缺陷严重，结构状况受到影响。结构在短期内可能会发生破坏，应尽快修复。 | - | - | - | - | - | - | N01-1 | qjxwy | qjxwy
科达制造股份 | N01B01YS0127 | N01B01YS0126 | YS | 混凝土管 | 400 | 10.75 | 10.75 | 0.96 | 0.97 | 5.0m-10.5m处,null | 结构性 | 起伏 | QF | 4 |  | 起伏高/管径>50% 。 | CCTV | NL | 2022-02-18 | 5.25 | 10 | 2 | 8 | Ⅳ | (整体缺陷)管道存在重大缺陷，管道损坏严重或即将导致破坏。结构已经发生或即将发生破坏，应立即修复。 | - | - | - | - | - | - | N01-1 | qjxwy | qjxwy
科达制造股份 | N01B01YS0221 | N01B01YS0222 | YS | 混凝土管 | 400 | 12.30 | 12.30 | 0.8 | 0.9 | 7.0m-7.2m处,1101h | 结构性 | 破裂 | PL | 1 |  | 裂痕—当下列一个或多个情况存在时：1）在管壁上可见细裂痕；2）在管壁上由细裂缝处冒出少量沉积物；3）轻度剥落。 | CCTV | NL | 2021-10-18 | 2.33 | 5 | 0.16 | 4.5 | Ⅲ | (部分或整体缺陷)管道缺陷严重，结构状况受到影响。结构在短期内可能会发生破坏，应尽快修复。 | - | - | - | - | - | - | N01-1 | 苟航 | 饶伟鹏
科达制造股份 | N01B01YS0018 | N01B01YS0017 | YS | 混凝土管 | 600 | 11.37 | 11.37 | 1.83 | 1.9 | 10.0m-10.2m处,null | 结构性 | 破裂 | PL | 4 |  | 坍塌—当下列一个或多个情况存在时：1）管道材料裂痕、裂口或破碎处边缘环向覆盖范围大于弧长60º；2）管壁材料发生脱落的环向范围大于弧长60º 。 | CCTV | NL | 2022-02-18 | 5.25 | 10 | 0.06 | 8 | Ⅳ | (局部缺陷)管道存在重大缺陷，管道损坏严重或即将导致破坏。结构已经发生或即将发生破坏，应立即修复。 | - | - | - | - | - | - | N01-1 | qjxwy | qjxwy